## Sheet1
Planilla de calculo de volúmenes para la CASA DE ECOTEATRO del Jardín Botánico de Santiago
No. | Descripción | Cant | UD. | P.U. | Valor | Subtotal
1 | Preliminares
1.01 | Replanteo General | 700.00 M2 |  | 0 | 0 | 0
1.02 | Excavación Nivelación terreno | 635.58 M3 |  | 0 | 0 | 0
1.03 | Nivelación y compactación | 700.00 M2 |  | 0 | 0 | 0
1.04 | Excavación Zapatas Columnas | 129.71 M3 |  | 0 | 0 | 0
1.05 | Excavación Zapatas Muros | 115.99 M3 |  | 0 | 0 | 0
1.06 | Bote de materiales Producto de excavación | 1,057.54 M3 |  | 0 | 0 | 0
1.07 | Relleno de reposición en zapatas |  | 1.00 Lote | 0 | 0 | 0
|  |  |  | 0 | 0 | 0
2 | Hormigón |  |  | 0 | 0 | 0
2.01 | Hormigón armado en zapatas Z1 Φ 1/2'' 0.10 a. d. 210Kg/Cm2 | 3.73 M3 |  | 0 | 0 | 0
2.02 | Hormigón armado en zapatas Z2 Φ 1/2'' 0.10 a. d. 210Kg/Cm2 | 8.40 M3 |  | 0 | 0 | 0
2.03 | Hormigón armado en zapatas Z3 Φ 1/2'' 0.10 a. d. 210Kg/Cm2 | 1.59 M3 |  | 0 | 0 | 0
2.04 | Hormigón armado en zapatas Z4 Φ 1/2'' 0.10 a. d. 210Kg/Cm2 | 1.92 M3 |  | 0 | 0 | 0
2.05 | Hormigón armado en zapatas Z5 Φ 1/2'' 0.10 a. d. 210Kg/Cm2 | 29.69 M3 |  | 0 | 0 | 0
2.06 | Hormigón armado en zapatas Muros 0.6*0.25, 5 Φ 3/8'' y est. Φ 3/8'' @ 0.20 210Kg/Cm2 | 24.36 M3 |  | 0 | 0 | 0
2.07 | Hormigón armado 210 Kg/Cm2 en columnas C1 | 0.76 M3 |  | 0 | 0 | 0
2.08 | Hormigón armado 210 Kg/Cm2 en columnas C2 | 1.13 M3 |  | 0 | 0 | 0
2.09 | Hormigón armado 210 Kg/Cm2 en columnas C3 | 1.65 M3 |  | 0 | 0 | 0
2.1 | Hormigón armado 210 Kg/Cm2 en Pedestales | 2.31 M3 |  | 0 | 0 | 0
2.11 | Hormigón armado 210 Kg/Cm2 en Vigas de amarre Bajo nivel de piso, 4 Φ de 3/8'' y Est. Φ de 3/8'' @ 0.2 | 12.59 M3 |  | 0 | 0 | 0
2.12 | Muro Hormigón armado MH1 28 Φ 1/2'' @ 0.15 - Est. Φ 3/8'' @ 0.15 | 3.59 M3 |  | 0 | 0 | 0
2.13 | Muro Hormigón armado MH2 18 Φ 1/2'' @ 0.10 - Est. Φ 3/8'' @ 0.15 | 2.98 M3 |  | 0 | 0 | 0
2.14 | Viga V1 20x54, 4 Φ 3/8", 3 Φ 1/2"- 3/8"@0.20m 210Kg/cm2 | 0.87 M3 |  | 0 | 0 | 0
2.15 | Viga V2 20x54, 4 Φ 3/8", 3 Φ 1"- 3/8"@0.20m 210Kg/cm2 | 0.90 M3 |  | 0 | 0 | 0
2.16 | Viga V3 20x54, 4 Φ 3/8", 3 Φ 1/2"- 3/8"@0.20m 210Kg/cm2 | 0.44 M3 |  | 0 | 0 | 0
2.17 | Viga V4 20x54, 4 Φ 3/8", 3 Φ 1/2", 2 Φ 3/4"- 3/8"@0.20m 210Kg/cm2 | 0.54 M3 |  | 0 | 0 | 0
2.18 | Dintel 20x25 | 1.80 M3 |  | 0 | 0 | 0
2.19 | Losa de Piso 0.15 con malla electrosoldada, hormigón 210 Kg/Cm2, Malla Elec. D2.7x2.7x100x100 | 73.35 M3 |  | 0 | 0 | 0
2.2 | Losa de Techo con malla electrosoldada, hormigón 210 Kg/Cm2, Malla Elec. D2.7x2.7x100x100 y/o Φ 3/8'' @ 0.25 | 12.36 M3 |  | 0 | 0 | 0
2.21 | Losa de Techo 0.10 con malla electrosoldada para Metaldeck, hormigón 210 Kg/Cm2, Malla Elec. D2.7x2.7x100x100 y/o Φ 3/8'' @ 0.25 | 7.47 M3 |  | 0 | 0 | 0
2.22 | Losa de Techo , hormigón 210 Kg/Cm2, Φ 3/8'' @ 0.25 | 8.27 M3 |  | 0 | 0 | 0
2.23 | Hormigón armado 210 Kg/Cm2 en rampas y entrada | 0.69 M3 |  | 0 | 0 | 0
2.24 | Hormigón armado en Acera Perimetral, con divisiones en ladrillos | 116.40 M2 |  | 0 | 0 | 0
2.25 | Losa de Fondo Cisterna , 0.25m hormigón 210 Kg/Cm2, Φ 3/8'' @ 0.20 A.D. y A.C. | 7.65 M3 |  | 0 | 0 | 0
2.26 | Losa de Techo Cisterna , 0.15m hormigón 210 Kg/Cm2, Φ 3/8'' @ 0.20 A.D. y A.C. | 2.45 M3 |  | 0 | 0 | 0
|  |  |  | 0 | 0 | 0
3 | Muros Mampostería |  |  | 0 | 0 | 0
3.01 | Muros de Mampostería B.N.P. en Block de 6" , 3/8"@0.4m | 226.78 M2 |  | 0 | 0 | 0
3.02 | Muros de Mampostería S.N.P. en Block de 6" , 3/8"@0.4m | 551.09 M2 |  | 0 | 0 | 0
3.03 | Muros de Mampostería B.N.P. para Cisterna en Block de 8" , 3/8"@ 0.20m | 48.6 | M2 | 0 | 0 | 0
3.04 | Muros Antepecho | 123.14 Ml |  | 0 | 0 | 0
3.05 | Bordillo Para acera en block de 6'' | 84.36 Ml |  | 0 | 0 | 0
|  |  |  | 0 | 0 | 0
4 | Estructura Metálica |  |  | 0 | 0 | 0
4.01 | Estructura Metálica, placas de 3/4´´, pernos 3/4´´ y Vigas w14x74 para columnas | 8.00 Ud. |  | 0 | 0 | 0
4.02 | Estructura Metálica, vigas w8x10 y w14x40, para messanini laterales con planchas de Metaldeck |  | 4.00 Cuerpos | 0 | 0 | 0
4.03 | Estructura Metálica, Tubo circular 10´´x1/2´´, tubo circular 8´´x1/2´´,Viga perimetral w14x40 con planchas de Metaldeck | 228.00 M2 |  | 0 | 0 | 0
4.04 | Puertas Con diseño para seguridad en Hierro | 6.00 Ud. |  | 0 | 0 | 0
4.05 | Grúa, planta, oxigeno, soldadura, pintura |  | 1.00 Lote | 0 | 0 | 0
|  |  |  | 0 | 0 | 0
5 | Plomería |  |  | 0 | 0 | 0
5.01 | Salida agua potable en polipropileno de 3/4" | 30.00 Ud. |  | 0 | 0 | 0
5.02 | Salida sanitaria de PVC 4" | 8.00 Ud. |  | 0 | 0 | 0
5.03 | Salida sanitaria PVC 2" | 12.00 Ud. |  | 0 | 0 | 0
5.04 | Alimentación polipropileno de 3/4" | 130.59 Ml |  | 0 | 0 | 0
5.05 | Tubería Sanitaria PVC 4'' | 97.95 Ml |  | 0 | 0 | 0
5.06 | Inodoro | 7.00 Ud. |  | 0 | 0 | 0
5.07 | Duchas | NO REQUERIDO | NO REQUERIDO | 0 | 0 | 0
5.08 | Lavamanos tope + salidas | 10.00 Ud. |  | 0 | 0 | 0
5.09 | Desagüe de piso 2" con rejilla acero inoxidable | 4.00 Ud. |  | 0 | 0 | 0
5.1 | Espejo | 16.00 Ud. |  | 0 | 0 | 0
5.11 | Calentador de Gas | NO REQUERIDO | NO REQUERIDO | 0 | 0 | 0
5.12 | Tanque de gas de 50 Lb. | NO REQUERIDO | NO REQUERIDO | 0 | 0 | 0
5.13 | Orinal | 2.00 Ud. |  | 0 | 0 | 0
5.14 | Cámara de inspección (Registros) | 10.00 Ud. |  | 0 | 0 | 0
5.15 | Ventilación Φ 3'' PVC | 4.00 Ud. |  | 0 | 0 | 0
5.16 | Bajante de Techo Φ 4'' PVC | 10.00 Ud. |  | 0 | 0 | 0
5.17 | Interconexión drenaje actual | 1.00 Ud. |  | 0 | 0 | 0
5.18 | Salida contra incendio (Manguera, Extintor) | 2.00 Ud. |  | 0 | 0 | 0
5.19 | Equipo de Bombeo Agua Potable, Bomba 1/2'' HP, Alt. Din. Total 21.25Mt, Caudal 15.78 Gal/Min, Volt 240 Volt. Frecuencia 60Hz, Con Tanque Hidroneumático de 180 Gis. |  | 1.00 Lote | 0 | 0 | 0
5.2 | Equipo de Bombeo Contra Incendio, Bomba 5 HP, Alt. Din. Total 21.25Mt, Caudal 45 Gal/Min, Volt 240 Volt. Frecuencia 60Hz, Con Tanque Hidroneumático de 180 Gis. |  | 1.00 Lote | 0 | 0 | 0
5.21 | Tapa Cisterna Galvanizada | 1.00 Ud. |  | 0 | 0 | 0
5.22 | Válvulas, Checks, Codos, Flotas, Niples, Cemento, Teflón |  | 1.00 Lote | 0 | 0 | 0
|  |  |  | 0 | 0 | 0
6 | Electricidad |  |  | 0 | 0 | 0
6.01 | Luz exteriores y Entrada | 7.00 Ud. |  | 0 | 0 | 0
6.02 | Luces auditorio dimeables | 38.00 Ud. |  | 0 | 0 | 0
6.03 | Lampara redondas para plafón Baños | 15.00 Ud. |  | 0 | 0 | 0
6.04 | Luces exteriores | 21.00 Ud. |  | 0 | 0 | 0
6.05 | Luces de techo vestíbulo | 10.00 Ud. |  | 0 | 0 | 0
6.06 | Luces de pared vestíbulo | 2.00 Ud. |  | 0 | 0 | 0
6.07 | Luces cabina de control | 2.00 Ud. |  | 0 | 0 | 0
6.08 | Luces escenario | 18.00 Ud. |  | 0 | 0 | 0
6.09 | Luces pasillo | 6.00 Ud. |  | 0 | 0 | 0
6.1 | Luces camerino #1 |  | 1.00 Ud. | 0 | 0 | 0
6.11 | Luces de pared baño camerinos | 4.00 Ud. |  | 0 | 0 | 0
6.12 | Interruptor sencillo | 3.00 Ud. |  | 0 | 0 | 0
6.13 | Interruptor Doble | 2.00 Ud. |  | 0 | 0 | 0
6.14 | Interruptor triples | 2.00 Ud. |  | 0 | 0 | 0
6.15 | Interruptor tres vías | 2.00 Ud. |  | 0 | 0 | 0
6.16 | Toma corriente doble 120v | 28.00 Ud. |  | 0 | 0 | 0
6.17 | Toma corriente doble 240v | 3.00 Ud. |  | 0 | 0 | 0
6.18 | Salida Data | 10.00 Ud. |  | 0 | 0 | 0
6.19 | Panel distribución 24 espacios | 1.00 Ud. |  | 0 | 0 | 0
6.2 | Panel de distribución de 32 espacios |  | 1.00 Ud. | 0 | 0 | 0
6.21 | Salidas alimentación A/A | 6.00 Ud. |  | 0 | 0 | 0
6.22 | Registros eléctricos | 3.00 Ud. |  | 0 | 0 | 0
6.23 | Sistema A/A tipo Cassette Inverte (Auditorio, Camerinos) | NO REQUERIDO | NO REQUERIDO | 0 | 0 | 0
6.24 | Interconexión con transformador actual | NO REQUERIDO | NO REQUERIDO | 0 | 0 | 0
|  |  |  | 0 | 0 | 0
7.01 | Fraguache general | 1,555.74 M2 |  | 0 | 0 | 0
7.02 | Pañete en muros de blocks | 1,555.74 M2 |  | 0 | 0 | 0
7.03 | Cantos | 1,035.68 Ml |  | 0 | 0 | 0
7.04 | Mochetas | 517.84 Ml |  | 0 | 0 | 0
7.05 | Porcelanato para piso Vestíbulo | 78.66 M2 |  | 0 | 0 | 0
7.06 | Porcelanato para piso Auditorio y cabina control | 241.71 M2 |  | 0 | 0 | 0
7.07 | Porcelanato Escenario | 103.10 M2 |  | 0 | 0 | 0
7.08 | Porcelanato para piso Camerinos | 26.51 M2 |  | 0 | 0 | 0
7.09 | Zócalos | 183.36 Ml |  | 0 | 0 | 0
7.1 | Cerámicas Baños Hombres Vestíbulo |  | 1.00 Lote | 0 | 0 | 0
7.11 | Cerámicas Baños Hombres Camerino |  | 1.00 Lote | 0 | 0 | 0
7.12 | Cerámicas Baños Damas Vestíbulo |  | 1.00 Lote | 0 | 0 | 0
7.13 | Cerámicas Baños Damas Camerino |  | 1.00 Lote | 0 | 0 | 0
7.14 | Muros revestidos en ladrillos gris Vestíbulo | 24.00 M2 |  | 0 | 0 | 0
7.15 | Cristales fijos en fachada entrada | 2.00 Ud. |  | 0 | 0 | 0
7.16 | Traga luz en techo Vestíbulo 3.34 x 8.49 en perfiles de aluminio y cristales tonos verdes | 1.00 Ud. |  | 0 | 0 | 0
7.17 | Divisiones Baños | 6.00 Ud. |  | 0 | 0 | 0
7.18 | Puertas de Poli metal gris Doble con cristal parte arriba | 2.00 Ud. |  | 0 | 0 | 0
7.19 | Puertas de poli metal sencilla | 1.00 Ud. |  | 0 | 0 | 0
7.2 | Pintura Acrílica | 1,555.74 M2 |  | 0 | 0 | 0
7.21 | Plafón 2x2 para baños | 35.99 M2 |  | 0 | 0 | 0
7.22 | Suministro e Instalación Asientos auditorio | NO REQUERIDO | NO REQUERIDO | 0 | 0 | 0
7.23 | Alfombra Auditorio | NO REQUERIDO | NO REQUERIDO | 0 | 0 | 0
7.24 | Cortina Para tarima | NO REQUERIDO | NO REQUERIDO | 0 | 0 | 0
7.25 | Sistema de luces para Tarima | NO REQUERIDO | NO REQUERIDO | 0 | 0 | 0
7.26 | Sistema Sonido auditorio tarima | NO REQUERIDO | NO REQUERIDO | 0 | 0 | 0
7.27 | Ventanas corredizas P-92 color plateado | 4.00 Ud. |  | 0 | 0 | 0
7.28 | Ventanas proyectadas con paño fijo | 9.00 Ud. |  | 0 | 0 | 0
7.29 | Puertas para closet | 6.00 Ud. |  | 0 | 0 | 0
7.3 | Puertas Industriales | 2.00 Ud. |  | 0 | 0 | 0
7.31 | Detalle en perfiles aluminio tipo madera en techo exterior |  | 1.00 Lote | 0 | 0 | 0
7.32 | Bambú En Ventanas exterior |  | 1.00 Lote | 0 | 0 | 0
7.33 | Detalles cornisas y esquinas exteriores |  | 1.00 Lote | 0 | 0 | 0
7.34 | Jardinería exterior | NO REQUERIDO | NO REQUERIDO | 0 | 0 | 0
7.35 | Vigas Laminadas tipo madera entrada en techo vestíbulo | 6.00 UD |  | 0 | 0 | 0
7.36 | Techo auditorio en Chetrock | 227.48 M2 |  | 0 | 0 | 0
7.37 | Techo auditorio , laminado tipo madera | 227.48 M2 |  | 0 | 0 | 0
7.38 | Muros Auditorio laminado madera | 247.53 M2 |  | 0 | 0 | 0
7.39 | Bote y Limpieza final |  | 1.00 Lote | 0 | 0 | 0
SUBTOTAL GENERAL DE COSTOS DIRECTOS RD$
Gastos Administración |  | 3%
Imprevistos |  | 5%
Beneficios |  | 10%
Transporte |  | 2.5%
Pensión y jubilación |  | 1%
Codia |  | 0.1%
Seguros y Fianzas |  | 3.5%
Indirectos
Itbis Servicios Profesionales 18% Del 10%
Total R.D.
Total U.S.